## MAX100_ADI_BOM_Pricing
AN | Quantity | Designator | Comment | Description | Supplier | Case | Value | Footprint | Partnumber
24719 | 7 | C1, C2, C12, C19, C28, C47, C48 | 4.7µF | KON 4.7µF 6.3V X5R SMD 20% |  | 1005 (0402) | 4.7u | CAPC1005X60N
22472 | 35 | C3, C4, C5, C6, C7, C8, C9, C10, C11, C14, C15, C16, C17, C18, C20, C21, C22, C24, C25, C26, C27, C29, C30, C31, C32, C34, C37, C38, C39, C40, C43, C44, C46, C50, C101 | 100nF | KON 100nF 25V X5R SMD ±10% |  | 1005 (0402) | 100n | CAPC1005X55N
28014 | 2 | C13, C23 | 10µF | KON 10µF 10V X5R 10% SMD |  | 2012 (0805) | 10u | CAPC2012X135N
22597 | 1 | C33 | 10pF | KON 10pF NP0 50V SMD 5% |  | 1005 (0402) | 10p | CAPC1005X55N
25400 | 1 | C35 | 22µF | KON 22µF 6,3V X5R SMD |  | 1608 (0603) | 22u | CAPC1608X90N
26579 | 4 | C36, C41, C42, C45 | 1µF | KON 1µF 16V X5R SMD 10% |  | 1005 (0402) | 1u | CAPC1005X55N
28262 | 1 | D1 | LED Green 19-213/R6C-AL1M2VY/3T | Chip LED 0603 Briliant Yellow Green | Everlight | 1608 (0603) |  | LEDC1608X55N_GREEN | 19-213/G6C-BM1N2/DT
28261 | 9 | D2, D3, D4, D5, D6, D7, D8, D9, D10 | LED Red 19-213/R6C-AL1M2VY/3T | Chip LED 0603 Briliant Red | Everlight | 1608 (0603) |  | LEDC1608X55N_RED | 19-213/R6C-AL1M2VY/3T
27993 | 1 | J9 | Micro USB2.0 B Receptacle 90° SMD/THT | Micro USB2.0 B Receptacle 90° SMD/THT | Molex |  |  | 105017-0001 | 105017-0001
24681 | 2 | L1, L2 | LI0402E300R-10 | Ferritdurchführung LI0402E300R-10 | Laird | 1005 (0402) |  | INDC1005X55N | LI0402E300R-10
28951 | 1 | L3 | 2.2µH | IND SMD 2.2µH 2.2A, 145 mOhm 0806 | Bourns | 2016 (0806) | 2.2u | INDC2016X100L50N | SRN2010TA-2R2M
27037 | 6 | PM1, PM2, PM3, PM4, PM5, PM6 | FIDU-DOT - mini | FIDU-DOT - MINI 0.5mm |  |  |  | FIDU-DOT - mini
22598 | 15 | R1, R3, R4, R5, R20, R21, R22, R27, R30, R34, R38, R39, R41, R42, R43 | 12K | WID SMD 12K 1% 0,063W |  | 1005 (0402) | 12K | RESC1005X40N
25073 | 16 | R2, R7, R8, R9, R10, R11, R12, R13, R14, R15, R16, R23, R24, R25, R33, R40 | 2K | WID SMD 2K 1% 0,063W |  | 1005 (0402) | 2K | RESC1005X40N
22507 | 4 | R17, R19, R44, R45 | 100R | WID SMD 100R 1% 0,063W |  | 1005 (0402) | 100 | RESC1005X40N
22762 | 2 | R26, R29 | 330R | WID SMD 330R 1% 0,063W |  | 1005 (0402) | 330 | RESC1005X40N
22558 | 4 | R28, R31, R32, R35 | 100K | WID SMD 100K 1% 0,063W |  | 1005 (0402) | 100K | RESC1005X40N
24875 | 1 | R36 | 18K | WID SMD 18K 1% 0,063W |  | 1005 (0402) | 18K | RESC1005X40N
23849 | 1 | R37 | 30K1 | WID SMD 30K1 1% 0,063W |  | 1005 (0402) | 30.1k | RESC1005X40N
28549 | 2 | S1, S2 | KMS221GPLFS | KMS221GPLFS | C&K |  |  | KMS2xxGPLFS | KMS221GPLFS
28041 | 2 | T1, T2 | AON2803 | AON2803 | A&O | DFN6 | -3.8A | SON65P200X200X80-8T10X06 | AON2803
28043 | 1 | T3 | AO7800 | AO7800 | A&O | SOT23-6 | 0.9A | SOT65P210X110-6N | AO7800
27930 | 1 | U1 | 10M08SAU169C8G | 10M08SAU169C8G | Altera | LFBGA169 |  | BGA169C80P13X13_11X11X15 | 10M08SAU169C8G
28045 | 1 | U2 | W9864G6JT-6 | W9864G6JT-6 | Winbond | TFBGA54 |  | BGA54C80P9X9_800X800X120 | W9864G6JT-6
27277 | 1 | U3 | FT2232H-56Q | FT2232H-56Q | FTDI | VQFN56 |  | QFN50P800X800-57T610X610N | FT2232H-56Q
28913 | 1 | U4 | LT8607EDC#TRMPBF | LT8607EDC#TRMPBF | ADI | DFN8 |  | SON45P200X200X85-9T23X180N | LT8607EDC#TRMPBF
28247 | 1 | U5 | W74M64FVSSIQ | W74M64FVSSIQ | Winbond | SO8W |  | SOIC127P790X216-8N | W74M64FVSSIQ
28002 | 1 | U7 | DSC6011ME2A-012.0000T | DSC6011ME2A-012.0000T | Microchip | 2.0 mm x 1.6 mm | 12M | 2016 | DSC6011ME2A-012.0000T
28910 | 1 | U8 | ADT7320UCPZ-RL7 | ADT7320UCPZ-RL7 | ADI | QFN16 (LFCSP16) |  | QFN65P400X400X80-17N | ADT7320UCPZ-RL7
27997 | 1 | U9 | M93C66-RMC6TG | M93C66-RMC6TG | ST | UFDFPN8 |  | UFDFPN8 | M93C66-RMC6TG
28909 | 1 | U10 | LTC1799CS5#PBF | LTC1799CS5#PBF | ADI | SOT23-5 |  | SOT95P280X100-5N | LTC1799CS5#PBF
28912 | 1 | U11 | ADXL362BCCZ-RL7 | ADXL362BCCZ-RL7 | ADI | LGA16 |  | PQFN50P300X322X114-16N | ADXL362BCCZ-RL7
28911 | 1 | U12 | AD5592RBCPZ-RL7 | AD5592RBCPZ-RL7 | ADI | QFN16 |  | QFN50P300X300X80-16N | AD5592RBCPZ-RL7
28939 | 1 | U13 | ADP160AUJZ-1.8-R7 | ADP160AUJZ-1.8-R7 | ADI | SOT23-5 |  | SOT95P280X100-5N | ADP160AUJZ-1.8-R7
28915 | 1 | U14 | ADPD188BI-ACEZR7 | ADPD188BI-ACEZR7 | ADI | LGA24 |  | PQFN50P500X380X100-24N | ADPD188BI-ACEZR7
131